## Sheet1
序号 | 拟购置设备 | 主要指标
1 | 原子分辨率双球差透射电子显微镜 | 1.加速电压：300 KV 2. 分辨率：<0.1 nm
2 | 智能转靶X射线衍射仪 | 1. 最大工作功率：3~9kW 2. 提供6~16位自动样品进样器
3 | 微焦斑单晶衍射仪 | 1. 微焦斑Mo光源和微焦斑Cu光源 2.二维检测器 3.角度偏差0.03度
4 | 等离子体辅助原子层沉积设备 | 1. 主机：双腔体结构，4根独立前驱体源管路，配备独立的质量流量计和压力传感器； 2. 等离子的功率和频率可调； 3.温度控制精度：±1C；
5 | 微下拉稀土晶体光纤生长设备 | 1. 最高温度可达2100C； 2. 晶体光纤直径0.56 mm； 3. 生长速率：慢速0.01100 mm/h可调控、快速0100 mm/minute可调控。
6 | 双光子激光共聚焦成像系统（含近红外激发波段） | 1. 含有双光子共聚焦功能模块和单光子共聚焦功能模块 2. 扫描系统：高速扫描装置及高分辨扫描装置共存 3. 扫描分辨率：最高扫描分辨率时像素数应不小于4096×4096像数点
7 | 脉冲激光分子束外延沉积设备 | 1.美国Coherent公司准分子激光器，248 nm（KrF）； 2. 30 keV高压RHEED电子枪，泵阀联合精确控制压强； 3.高真空腔体，最高真空度＜5×10-10Torr，基片加热温度可达1100 ℃。
8 | X-波段台式连续波EPR波谱仪 | 1. 紧凑型台式波谱仪 2.磁场范围：0-6.5kG 3. X-波段微波功率最大100W50dB， 衰减范围，1dB 精度
9 | 等离子喷涂设备 | 1. 电源输出功率不小于80KW， 2. 喷枪输出功率不小于50KW。 3.喷涂速度大于100g/分
10 | 锂空气电池多通道在线测控分析系统 | 1.电化学电压量程-10-10V,电流10-6-1A,扫速0.1 mV/s; 2.控制箱温度范围-20—60C，压力范围0.5—5.0bar。 3.支持32通道流路，检测范围5 ppb-100%;
11 | 全自动催化剂表征装置 | 1. 高温、高压的连续反应试验 2. 比表面积要精确到0.0005 m2/g 3. 分析站和脱气站的极限真空度必须要达到5×10-7 Pa
12 | 多通道固定床高通量催化剂 | 1. 最高工作压力 150 bar 2. 最高工作温度 250 C 3. 内置磁力搅拌，搅拌速度0~2000 rpm 可调
13 | 化学机械抛光试验机 | 1. 加工工件表面平整度小于0.1 m； 2. 产品关键性能（如工件去除量、平行度、平整度、表面缺陷等）在线测控； 3. 适用于多种形状工件表面抛光。
14 | 飞秒激光器 | 1.输出波长：240～2600nm； 2.脉冲能量峰值>10mJ； 3.重复频率10Hz～1kHz。
15 | 磁性测量系统He3低温组件 | 1. 温度范围：0.50-1.8 K； 2. 3He运行时间：大于5小时； 3. 3He插件背景信号：在5Tesla外场下为2×10-4 emu，可实现最低0.5 K条件下的静态和动态高精度磁性测量。
16 | 大型空气敏感稀土材料与器件研发平台 | 1. 有机蒸镀室工作真空度高于2.0*10-5 Pa，包含8组有机材料蒸发源，其温度在室温至500摄氏度间精密可控，实现精确到0.1摄氏度的控温精密度，各蒸发源的输出功率实现0.1%的调节精度。金属蒸镀室工作真空度高于5.0*10-5 Pa，包含4组高温束源炉及两组金属材料蒸发源，其温度在室温至1400摄氏度间精密可控，实现精确到0.1摄氏度的控温精密度，各蒸发源的输出功率实现0.1%的调节精度。 2. 能够精密生长面积不小于200*200 mm2的有机多组分薄膜，并结合金属电极的沉积完成相关有机光电子器件的封装与全面检测；实现薄膜形貌、界面构型、电化学特性、光学特性、半导体特性、光物理特性等性能的一站式、原位检测；实现相关有机光电子器件亮度、效率、均匀性、光谱、光电转化效率等综合性能的一站式、全面检测。 3. 实现锂空气电池器件在惰性气体氛围下的制作，正极活性物质载量误差小于0.05 mg，电极叠放精度±0.05 mm，注液精度±0.5微升，封装压力稳定性≤1 MPa/10 min，电极制作精度≤0.02 mm，电极制作面积10*10—500*500 cm2。实现电极制作、部件组装、电池封装、电解液灌注等各个工序之间的自动化衔接，对接时间≤120秒/工序，对接精度±0.05 mm。获得稀土氮化物合成平台，其合成环境氧小于1 ppm，水小于1 ppm，通气用管式炉合成温度最高可达1300度，恒温区达到60×100 mm，箱式炉最高合成温度可达1500度，恒温区达到160×150×150 mm，满足稀土氮化物和碱土金属氮化物合成的需要。
17 | 能量过滤低温透射电子显微镜 | 加速电压：最高加速电压可达200 kv以上；晶格分辨率 0.204nm;能量分辨率 0.9eV;
18 | 台式荧光扫描电镜一体机 | SEM部分：加速电压,4.8-10KV连续可调,1.3 扫描电镜分辨率17nm；
19 | 制备高温凝胶渗透色谱仪 | 温控范围：室温以上10℃到150℃；流速范围：0.5-50.0 mL/min；工作温度：30-150 oC；最大耐压：>100psi；
20 | 可见近红外稳态/瞬态光谱分析仪 | 测量范围205~1700nm，寿命测量范围100ps~1s
21 | 开尔文探针表面光电压谱仪 | 功函测试误差小于0.003 meV，扫描范围可以达到5cm*5cm，扫描分辨率达到0.5mm
22 | 多维全景流式细胞分析仪 | 488 nm 60 mW激发器；10个以上检测通道；10倍以上放大物镜；785 nm 激光器；642 nm红光激光器；
23 | 全自动核酸分离纯化加样仪（全自动核酸分离纯化系统） | 纯化技术：经典的磁珠分离法，有效避免生成气溶胶单次运行时间：低于一小时甚至半小时洗脱体积<200μl支持内控样本，体积5 – 20 μl
24 | 附加电化学成像的活细胞快速激光聚焦成像系统 | 高速转盘共聚焦扫描头，转速≥2000rpm，扫描速度支持≥500fps图像采集；具有全内角反射荧光成像和电化学扫描成像功能。
25 | 自动微生物鉴定及表型分析系统 | 1.鉴定原理：碳源利用法，利用微生物对不同碳源代谢率的差异。2 鉴定反应：95种。鉴定结果特异性强，扩充空间大，结果准确。
26 | 智能自动活细胞工作站系统 | 显微镜+二氧化碳培养箱
27 | 惰性气体放电特性工作站 | 杂散光：< 10-5，波长精度：0.2nm，系统测试结果的可重复性：优于0.5%
28 | 微流控细胞芯片实验室 | 1、 体外培养：不需要二氧化碳培养箱，常规持续培养至少5天。
29 | 在线水质监测及评估系统 | Sc1000+五参数在线分析仪+CODultra型在线COD分析仪+Ammonitor氨氮分析仪+BIOMonitor BOD 分析仪
30 | 全自动耗散型石英晶体微天平 | 传感器数量 8个最小样品体积 ~100 ml
31 | 电喷雾质谱分析仪 | 1、分辨率：≥25,000 FWHM（以利血平进行检测），且分辨率不受采集速率影响；2、采样速率：全质量扫描范围，每秒不低于30张谱图；3、同位素分布：具有同位素丰度筛选功能。
32 | 300MHz液体核磁共振分析仪 | 1、数字变温范围：-150℃—+150℃，精度<0.1℃；2、检测核范围： 1H，19F和共振频率在15N-31P之间的所有核；3、探头具备观测1H去偶后的19F图谱功能。
33 | 超灵敏多功能成像仪/检测器 | 检测类型：具有化学发光、吸收光谱、荧光检测性能最大成像分辨率：＞4 Megapixels (2048×2048)最大成像面积：大于2.5 cm×7.8 cm
34 | 电化学识别成像系统 | 1.可以在生物样品表面同时完成分子识别以及电化学成像。2.高分辨率成像：可持续稳定得到原子级图像。3.可以实现电化学成像、气相成像、液相成像，生物活体成像等多种成像模式。4.可以实现温度、湿度、通入气体等多种形式环境控制，以完成活体细胞等生物样品的电化学检测。
35 | 活细胞微流控芯片原位培养分析系统 | 1.恒温37度温控，CO2 5%2.显微镜红外跟踪Z轴放飘移3.48孔板，96孔板载物台
36 | 低压气相沉积设备 | 计算机控制；PID控温；温度均匀性(水平区域)：+/-1摄氏度；- 温度重现性：+/-1摄氏度；- 温度精度：+/-1摄氏度；除了机械泵，其他部件均放置在设备内部
37 | 散射型近场光学成像及纳米傅里叶红外光谱系统 | 1.该系统必须能够测量表面形貌和近场红外成像 2.散射式近场红外成像空间分辨率<30nm 3.可同时测量吸收谱、反射谱
38 | 电化学器件三维探针测试系统， | 探针测试平台+高精度半导体参数分析仪+电化学综合测试仪